## BOM_GSM_4G
Name | Description | Designator | Footprint | LibRef | Equivalence | Quantity
CAP
120nF | 10V 10% 0603 | C29, C35, C39 | C_0603_H_0.8_M | C |  | 3
NC | 10V 10% 0603 | C24, C27, C33, C37 | C_0603_H_0.8_M | C |  | 4
10pF | 10V 10% 0603 | C10, C13 | C_0603_H_0.8_M | C |  | 2
33pF | 10V 10% 0603 | C8, C9, C14, C15, C17, C19, C20, C21, C25, C28, C34, C36, C38 | C_0603_H_0.8_M | C |  | 13
100nF | 10V 10% 0603 | C3, C4, C5, C7, C18, C26, C43, C44, C45 | C_0603_H_0.8_M | C |  | 9
1uF | 10V 10% 0603 | C2, C16, C42 | C_0603_H_0.8_M | C |  | 3
TPSC107K010S0075 | 100uF 10V | C1, C11, C12 | CAPPM6032X280N | TPSC107K010S0075 |  | 3
6800uF | 6800uF 6.3V | CX | UVY0J682MHD | PAD |  | 1
R
470K | 1% 0603 1/8W | R40 | R_0603_H_0.45_M | R |  | 1
680K | 1% 0603 1/8W | R38 | R_0603_H_0.45_M | R |  | 1
18K | 1% 0603 1/8W | R34 | R_0603_H_0.45_M | R |  | 1
3.3K | 1% 0603 1/8W | R33 | R_0603_H_0.45_M | R |  | 1
22R | 1% 0603 1/8W | R19, R20 | R_0603_H_0.45_M | R |  | 2
220R | 1% 0603 1/8W | R15, R21, R28 | R_0603_H_0.45_M | R |  | 3
47K | 1% 0603 1/8W | R10 | R_0603_H_0.45_M | R |  | 1
100R | 1% 0603 1/8W | R7, R8, R12, R13, R16, R22, R37, R43, R45 | R_0603_H_0.45_M | R |  | 9
2.2K | 1% 0603 1/8W | R6 | R_0603_H_0.45_M | R |  | 1
10K | 1% 0603 1/8W | R5, R9, R42, R61 | R_0603_H_0.45_M | R |  | 4
8.2K | 1% 0603 1/8W | R4 | R_0603_H_0.45_M | R |  | 1
4.7K | 1% 0603 1/8W | R3, R11, R18, R26, R30, R41, R46, R47, R49, R50, R51, R52, R53, R55 | R_0603_H_0.45_M | R |  | 14
0R | 1% 0603 1/8W | R2, R27, R31, R56, R57 | R_0603_H_0.45_M | R |  | 5
NC | 1% 0603 1/8W | R1, R14, R17, R23, R24, R25, R29, R32, R39, R44, R48, R54, R58, R59, R60 | R_0603_H_0.45_M | R |  | 15
Diodes / Transistor
SI2300 | CURRENT / VOLTAGE / RDSON / PACKAGE | Q2, Q3, Q4, Q5, Q6, Q7, Q8 | SOT23-3 | T_MOS_D_N |  | 7
SI2369 | CURRENT / VOLTAGE / RDSON / PACKAGE | Q1 | SOT23-3 | T_MOS_D_P |  | 1
Green, 3.2V, 140° | WL-SMCD Mono-color Chip LED Diffused, SMT, size 0603, Green, 3.2V, 140° | D4, D5 | WL-SMCD_0603 | 150060GS55040 |  | 2
PMEG2010ER | Schottky Diode | D2 | SOD3716X135N | BAT54W-HG3-08 |  | 1
XBP1013-G | 5V | D1, D3, D6, D7, D8 | SOD-323-2 | D_TVS_UNIDIR |  | 5
CI
NC7WZ07P6 | Undefined or Miscellaneous | U7, U8, U9 | SOT65P210X110-6N | NC7WZ07P6 |  | 3
74LVC1G125DBVRE4 | Integrated Circuit | U6 | SOT95P280X145-5N | 74LVC1G125DBVRE4 |  | 1
ESDA6V1W5 | Integrated Circuit | U5 | SOT65P210X110-5N | ESDA6V1W5 |  | 1
A7670E-LASE | Integrated Circuit | U4 | A7670E | A7670E-LASE |  | 1
MCP73833-AMI_UN | Integrated Circuit | U3 | SOP50P490X110-10N | MCP73833-AMI |  | 1
LM1117-33 | Integrated Circuit | U2 | SOT230P700X180-4N | LM317EMP_NOPB | LM1117MP-3.3/NOPB TEXAS INSTRUMENTS / LM1117MPX-33NOPB onsemi | 1
ESP32-S3-WROOM-1U | Integrated Circuit | U1 | ESP32-S3-WROOM-1U | ESP32-S3-WROOM-1 |  | 1
CON
61300311121 | WR-PHD Pin Header, THT, Vertical, pitch 2.54mm, 1 Row, 3P | P1, P2 | 61300311121 | 61300311121 Wurth |  | 2
65100516121 | WR-COM Mini USB 2.0 Type B SMT Horizontal 5 Contacts | J6 | 65100516121 | 65100516121 Wurth |  | 1
60311042114502 | WR-SMA Connector, PCB THT Jack, Rear Mount Bulkhead, DC~12.4GHz, 50Ohm | J5 | 60311042114502 | 60311042114502 Wurth |  | 1
693042010611 | WR-CRD SIM Card Connector Hinge Socket, 6 pins | J3 | 693042010611 | 693042010611 Wurth | 2452796-1 TE-connectivity | 1
B3B-PH-K-S | Connector | J2 | B3BPHKS | B3B-PH-K-S |  | 1
621014242921 | WR-PHD Socket Header, SMT, Vertical, pitch 2mm, 2 Row, 14P | J1 | 621014242921 | 621014242921 Wurth | BF100-14-A-C-0-0625-L-C GCT / MMS-107-02-F-DV-K-TR Samtec | 1
FB
600Ω | WE-CBF SMT EMI Suppression Ferrite Bead, size 0603, 600Ω, 1A | FB3 | WE-CBF_0603_L1.6W0.8H0.8_HC | 742792651 |  | 1
BLM21PG300SN1D | BLM21PG300SN1D | FB1, FB2 | F_0805_H_1.1_M | FB |  | 2